## midi-biodata-v2
Source:	/home/manuel/kicad/midi-biodata-v2/midi-biodata-v2.sch
Date:	So 07 Jan 2018 17:13:34 CET
Tool:	Eeschema 4.0.7-e2-6376~58~ubuntu17.04.1
Component Count:	33
Ref	Value	Footprint	Datasheet	PN	Vendor
C1	100nF	Capacitors_SMD:C_0805	da
C2	100nF	Capacitors_SMD:C_0805	da
C3	4,7nF	Capacitors_SMD:C_0805	conrad
C4	100nF	Capacitors_SMD:C_0805	da
C5	1µF	Capacitors_ThroughHole:CP_Radial_D5.0mm_P2.50mm	da	ESY107M025AE3AA
C6	100nF	Capacitors_SMD:C_0805	da
D1	D	Diodes_SMD:D_1206	da	mbr0520LT1G
D2	LED_WHITE	LEDs:LED_1206_HandSoldering	da
D3	LED_BLUE	LEDs:LED_1206_HandSoldering	da
D4	LED_GREEN	LEDs:LED_1206_HandSoldering	da
D5	LED_YELLOW	LEDs:LED_1206_HandSoldering	da
D6	LED_RED	LEDs:LED_1206_HandSoldering	da
D7	LED_RED	LEDs:LED_1206_HandSoldering	da
D8	D_TVS	Resistors_SMD:R_0805	conrad	TVS-Diode Diotec ESD3Z12
D9	D_TVS	Resistors_SMD:R_0805	conrad	TVS-Diode Diotec ESD3Z12
ISP1	AVR-ISP-6	Pin_Headers:Pin_Header_Straight_2x03_Pitch2.54mm	da	PRPC040SAAN-RC
J1	DIN-5_180degree	midi-jack:DIN-5-MIDI-JACK	da	TEDIN-D501
J2	Audio-Jack-2	mono-jack:mono-jack	da	35RAPC2AV
J3	Conn_01x02	Pin_Headers:Pin_Header_Straight_1x02_Pitch2.54mm	da	PRPC040SAAN-RC
J4	Conn_01x02	Pin_Headers:Pin_Header_Straight_1x02_Pitch2.54mm	nc	PRPC040SAAN-RC
R1	220R	Resistors_SMD:R_0805	conrad
R2	220R	Resistors_SMD:R_0805	conrad
R3	220R	Resistors_SMD:R_0805	conrad
R4	0R	Resistors_SMD:R_0805	conrad
R5	10K	Resistors_SMD:R_0805	da
R6	100K	Resistors_SMD:R_0805	da
R7	3,9K	Resistors_SMD:R_0805	4xda
RN1	R_Pack04	Resistors_SMD:R_Array_Concave_4x0603	conrad	Bourns CAT16-221J4LF
SW1	SW_Push	Buttons_Switches_ThroughHole:SW_Tactile_SPST_Angled	da
U1	ATMEGA328P-AU	Housings_QFP:TQFP-32_7x7mm_Pitch0.8mm	da
U2	POT_SWITCH	pot_switch:POT_SWITCH	da	P091S-FC20BR10K
U3	LMC555xM	Housings_DIP:DIP-8_W7.62mm	da	LMC555CN/NOPB
Y1	Crystal_GND2	pot_switch:murata-cstce	da (14x)